## 00 00H
功能简述 |  | 寄存器地址（H） | 功能 | 说明 | 单位 | 数据长度（字节） | 读写性 | 默认值 | 特殊说明
|  | 0000H | 按键触发任务位 | bit0:触发按键任务 bit1:时间更新 bit2:TV-1模式电池刷新标志位（控制32次只刷新一次） bit3:TV模式线程读秒处理标志位 bit4:震动传感器触发 bit5:休眠模式轮询完毕再次休眠 bit6:休眠运行允许1S任务运行标志位 bit7:休眠屏显模式下，休眠中标志位 bit8:UI开始或结束滚动（主菜单+二级菜单+TV模式时钟） bit9:三级菜单有确定设置，既按下确定，有更改 bit10:更改2级菜单开关量 |  | 2 | W/R | 1 |  | (dat00[0x0010] & 0x0023) 0x0020~~0x0023
|  | 0001H | 按键记忆 | bit0:+ bit1:- |  | 2 | W/R | 1
|  | 0002H | 蜂鸣器触发任务寄存器 | bit0:按键按下（用于申请按键蜂鸣器任务） |  | 2 | W/R | 0
|  | 0003H | ADC触发任务寄存器 | bit0:电池电压 bit1: |  | 2 | W/R | 0
|  | 0004H |  | bit0:今天是否还有未执行闹钟 |  | 2 | W/R | 0
|  | 0005H |  | bit0:闹钟蜂鸣器 bit1:按键蜂鸣器 bit2:整点报时蜂鸣器 |  | 2 | W/R | 0
|  | 0006H |  | bit0: 0时钟1S中断，1时钟1分钟中断 bit1：0 时钟滚动空闲 1 时钟滚动繁忙 bit2:0一级菜单、二级菜单滚动空闲 1忙 |  | 2 | W/R | 0
|  | 0007H | OLED刷新速度记忆寄存器 | 0:0x80 1:0x50 2:0x10 3:0xF1 |  | 2 | W/R | 0
|  | 0008H | 界面超时寄存器 |  |  | 2 | W/R | 0
|  | 0009H | 时间更新个十百千标志位寄存器 |  |  | 2 | W/R | 0
|  | 000AH |  |  |  | 2 | W/R | 0
|  | 000BH |  |  |  | 2 | W/R | 0
|  | 000CH |  |  |  | 2 | W/R | 0
|  | 000DH |  |  |  | 2 | W/R | 0
|  | 000EH |  |  |  | 2 | W/R | 0
|  | 000FH |  |  |  | 2 | W/R | 0
|  | 0010H | 界面选择寄存器 | 用于标定目前显示的界面 0：主菜单界面 1：二级菜单 |  | 2 | W/R | 7F08
|  | 0011H | 主菜单光标寄存器 | 用于选择菜单中移动选择的功能图标 |  | 2 | W/R | 99A2
|  | 0012H | 主菜单UI线程运算次数寄存器 | 用于储存主菜单UI线程运算次数 |  | 2 | W/R | B3C4
|  | 0013H | 主菜单UI线程运算标志位寄存器 | 主菜单UI线程运算标志位 bit0: 0：整格移动空闲 1：整格移动忙碌 bit1: 0：向左 1：向右 |  | 2 | W/R | 02FF
|  | 0014H | 主菜单光标累加寄存器 | 用于储存主菜单UI菜单中移动次数，解决边界问题 |  | 2 | W/R | 10
|  | 0015H | 主菜单光标指示缓冲寄存器 | 用于储存当前执行的移动方向，避免移动中途按键操作导致异常 |  | 2 | W/R | CF00
|  | 0016H | 值修改界面寄存器标志位 | 0：不在值修改界面 1：进入值修改界面 |  | 2 | W/R | 0
|  | 0017H | 二级菜单光标累加寄存器 |  |  | 2 | W/R | 0
|  | 0018H | 二级菜单光标累加寄存器缓存 |  |  | 2 | W/R | 0
|  | 0019H | 二级菜单光标寄存器 |  |  | 2 | W/R | 0
|  | 001AH | 三级菜单进入标志位 |  |  | 2 | W/R | 0
|  | 001BH | 三级菜单数值缓冲寄存器 |  |  | 2 | W/R | 0
|  | 001CH |  |  |  | 2 | W/R | 0
|  | 001DH |  |  |  | 2 | W/R | 0
|  | 001EH |  |  |  | 2 | W/R | 0
|  | 001FH |  |  |  | 2 | W/R | 0
标准模式 |  | 0020H | 菜单数量寄存器 |  |  | 2 | W/R | 0
|  | 0021H | 烧屏保护开关 |  |  | 2 | W/R | 0
|  | 0022H | 时间显示秒数 |  |  | 2 | W/R | 0
|  | 0023H | 温湿读、气压显示秒数 |  |  | 2 | W/R | 0
|  | 0024H | 电源状态显示秒数 |  |  | 2 | W/R | 1
|  | 0025H | 整点报时蜂鸣器发声秒数 |  |  | 2 | W/R | 0
|  | 0026H | 设置 |  |  | 2 | W/R | 0
|  | 0027H |  |  |  | 2 | W/R | 0
|  | 0028H |  |  |  | 2 | W/R | 0
|  | 0029H |  |  |  | 2 | W/R | 0
|  | 002AH |  |  |  | 2 | W/R | 0
|  | 002BH |  |  |  | 2 | W/R | 0
|  | 002CH |  |  |  | 2 | W/R | 0
|  | 002DH | 隐藏寄存器 | 存放各个TV模式剩余秒数 |  | 2 | W/R | 0
|  | 002EH | 隐藏寄存器（时间更新寄存器） |  |  | 2 | W/R | 0
|  | 002FH | 标准模式菜单光标寄存器 |  |  | 2 | W/R | 0
休眠模式 |  | 0030H |  |  |  | 2 | W/R | 0 | 不同键鼠功能模块不能同时触发
|  | 0031H |  |  |  | 2 | W/R | 0
|  | 0032H |  |  |  | 2 | W/R | 0
|  | 0033H |  |  |  | 2 | W/R | 0
|  | 0034H |  |  |  | 2 | W/R | 0
|  | 0035H |  |  |  | 2 | W/R | 1
0036H
0037H
0038H
0039H
003AH
003BH
003CH
003DH
003EH
003FH
环境信息 |  | 0040H | 菜单数量寄存器 | [5 empty] | 不同键鼠功能模块不能同时触发
|  | 0041H | 温度
|  | 0042H | 湿度
|  | 0043H | 气压
|  | 0044H | 光强
|  | 0045H | 红光分量
|  | 0046H | 绿光分量
|  | 0047H | 蓝光分量
0048H
0049H
004AH
004BH
004CH
004DH
004EH
|  | 004FH | 环境信息菜单光标寄存器
亮度调节 |  | 0050H | 菜单数量寄存器 | [5 empty] | 不同键鼠功能模块不能同时触发
|  | 0051H | 屏幕亮度
|  | 0052H | 电压档位
|  | 0053H | 自动调节
0054H
0055H
0056H
| 红外模块2 | 0057H
0058H
0059H
005AH
005BH
005CH
005DH
005EH
005FH
指南针 |  | 0060H | [6 empty] | 不同键鼠功能模块不能同时触发
0061H
0062H
0063H
|  | 0064H | X轴偏差
|  | 0065H | Y轴偏差
0066H
| 红外模块2 | 0067H
0068H
0069H
006AH
006BH
006CH
006DH
006EH
006FH

## 10 00H
功能简述 | 寄存器地址（H） | 功能 | 单位 | 数据长度（字节） | 读写性 | 默认值 | 特殊说明
RS232返回值寄存器 | 1000H | RS232返回数据存储寄存器1 |  | 2 | R | 0
| 1001H | RS232返回数据存储寄存器2 |  | 2 | R | 0
| 1002H | RS232返回数据存储寄存器3 |  | 2 | R | 0
| 1003H | RS232返回数据存储寄存器4 |  | 2 | R | 0
| 1004H | RS232返回数据存储寄存器5 |  | 2 | R | 0
| 1005H | RS232返回数据存储寄存器6 |  | 2 | R | 0
| 1006H | RS232返回数据存储寄存器7 |  | 2 | R | 0
| 1007H | RS232返回数据存储寄存器8 |  | 2 | R | 0
| 1008H | RS232返回数据存储寄存器9 |  | 2 | R | 0
| 1009H | RS232返回数据存储寄存器10 |  | 2 | R | 0
| 100AH | RS232返回数据存储寄存器11 |  | 2 | R | 0
| 100BH | RS232返回数据存储寄存器12 |  | 2 | R | 0
| 100CH | RS232返回数据存储寄存器13 |  | 2 | R | 0
| 100DH | RS232返回数据存储寄存器14 |  | 2 | R | 0
| 100EH | RS232返回数据存储寄存器15 |  | 2 | R | 0
| 100FH | RS232返回数据存储寄存器16 |  | 2 | R | 0
| 1010H | RS232返回数据存储寄存器17 |  | 2 | R | 0
| 1011H | RS232返回数据存储寄存器18 |  | 2 | R | 0
| 1012H | RS232返回数据存储寄存器19 |  | 2 | R | 0
| 1013H | RS232返回数据存储寄存器20 |  | 2 | R | 0
| 1014H | RS232返回数据存储寄存器21 |  | 2 | R | 0
| 1015H | RS232返回数据存储寄存器22 |  | 2 | R | 0
| 1016H | RS232返回数据存储寄存器23 |  | 2 | R | 0
| 1017H | RS232返回数据存储寄存器24 |  | 2 | R | 0
| 1018H | RS232返回数据存储寄存器25 |  | 2 | R | 0
电压检测数据寄存器 | 1019H | 右声道电压平均值 |  | 2 | R | 0
| 101AH | 左声道电压平均值 |  | 2 | R | 0
| 101BH | 右声道最大电压 |  | 2 | R | 0
| 101CH | 左声道最大电压 |  | 2 | R | 0
| 101DH | 预留 |  | 2 | R | 0
| 101EH | 预留 |  | 2 | R | 0
| 101FH | 预留 |  | 2 | R | 0
| 1020H | 预留 |  | 2 | R | 0

## 键盘寄存器组
功能简述 |  | 寄存器地址（H） | 功能 | 说明 | 单位 | 数据长度（字节） | 读写性 | 默认值 | 特殊说明
键盘寄存器组 | 键鼠功能模块5 | 0030H | 键盘键值寄存器2 | 高8位为普通按键寄存器，键值参考码值表 低8位为普通按键寄存器，键值参考码值表 |  | 2 | W/R | 0 | 不同键鼠功能模块不能同时触发
|  | 0031H | 键盘键值寄存器3 | 高8位为普通按键寄存器，键值参考码值表 低8位为普通按键寄存器，键值参考码值表 |  | 2 | W/R | 0
|  | 0032H | 键盘键值寄存器4 | 高8位为普通按键寄存器，键值参考码值表 低8位无作用 |  | 2 | W/R | 0
|  | 0033H | 键盘键值寄存器1 | 高8位为特殊按键寄存器： bit0：左Ctrl bit1：左Shift bit2：左Alt bit3：左Windows bit4：右Ctrl bit5：右Shift bit6：右Alt bit7：右Windows 低8位为普通按键寄存器，键值参考码值表 |  | 2 | W/R | 0
|  | 0034H | 发送指令 | 写1触发自动发送，成功发送自动清0 |  | 2 | W/R | 0
|  | 0035H | 键盘自动松开使能 | 0：不自动发送松开指令 1：自动发送松开指令 |  | 2 | W/R | 1
0036H
0037H
0038H
0039H
003AH
003BH
003CH
003DH
003EH
003FH

## Sheet4
0050H
0051H
0052H
0053H
0054H
0055H
0056H
0057H
0058H
0059H
005AH
005BH
005CH
005DH
005EH
005FH

## 菜单
功能简述 |  | 寄存器地址（H） | 功能 | 说明 | 单位 | 数据长度（字节） | 读写性 | 默认值 | 特殊说明
|  | 0000H | 按键触发任务位 | bit0:触发按键任务 |  | 2 | W/R | 1
|  | 0001H | 按键记忆 | bit0:+ bit1:- |  | 2 | W/R | 1
|  | 0002H |  |  |  | 2 | W/R | 0
|  | 0003H |  |  |  | 2 | W/R | 0
|  | 0004H |  |  |  | 2 | W/R | 0
|  | 0005H |  |  |  | 2 | W/R | 0
|  | 0006H |  |  |  | 2 | W/R | 0
|  | 0007H |  |  |  | 2 | W/R | 0
|  | 0008H |  |  |  | 2 | W/R | 0
|  | 0009H |  |  |  | 2 | W/R | 0
|  | 000AH |  |  |  | 2 | W/R | 0
|  | 000BH |  |  |  | 2 | W/R | 0
|  | 000CH |  |  |  | 2 | W/R | 0
|  | 000DH |  |  |  | 2 | W/R | 0
|  | 000EH |  |  |  | 2 | W/R | 0
|  | 000FH |  |  |  | 2 | W/R | 0
|  | 0010H | 界面选择寄存器 | 用于标定目前显示的界面 0：主菜单界面 1：二级菜单 |  | 2 | W/R | 7F08 | 只适用于鸿合大屏串口码
|  | 0011H | 主菜单光标寄存器 | 用于选择菜单中移动选择的功能图标 |  | 2 | W/R | 99A2
|  | 0012H | 主菜单UI线程运算次数寄存器 | 用于储存主菜单UI线程运算次数 |  | 2 | W/R | B3C4
|  | 0013H | 主菜单UI线程运算标志位寄存器 | 主菜单UI线程运算标志位 bit0: 0：整格移动空闲 1：整格移动忙碌 bit1: 0：向左 1：向右 |  | 2 | W/R | 02FF
|  | 0014H | 主菜单光标累加寄存器 | 用于储存主菜单UI菜单中移动次数，解决边界问题 |  | 2 | W/R | 10
|  | 0015H | 主菜单光标指示缓冲寄存器 | 用于储存当前执行的移动方向，避免移动中途按键操作导致异常 |  | 2 | W/R | CF00
|  | 0016H | 值修改界面寄存器标志位 | 0：不在值修改界面 1：进入值修改界面 |  | 2 | W/R | 0
|  | 0017H | 二级菜单光标累加寄存器 |  |  | 2 | W/R | 0
|  | 0018H | 二级菜单光标累加寄存器缓存 |  |  | 2 | W/R | 0
|  | 0019H | 二级菜单光标寄存器 |  |  | 2 | W/R | 0
|  | 001AH | 三级菜单进入标志位 |  |  | 2 | W/R | 0
|  | 001BH | 三级菜单数值缓冲寄存器 |  |  | 2 | W/R | 0
|  | 001CH |  |  |  | 2 | W/R | 0
|  | 001DH |  |  |  | 2 | W/R | 0
|  | 001EH |  |  |  | 2 | W/R | 0
|  | 001FH |  |  |  | 2 | W/R | 0
相对鼠标寄存器组 |  | 0020H | 菜单数量寄存器 |  |  | 2 | W/R | 0
|  | 0021H | 烧屏保护开关 |  |  | 2 | W/R | 0
|  | 0022H | 温湿读、气压显示秒数 |  |  | 2 | W/R | 0
|  | 0023H | 电源状态显示秒数 |  |  | 2 | W/R | 0
|  | 0024H | 整点报时蜂鸣器发声秒数 |  |  | 2 | W/R | 1
|  | 0025H |  |  |  | 2 | W/R | 0
|  | 0026H |  |  |  | 2 | W/R | 0 | 不同键鼠功能模块不能同时触发 面对屏幕，右为X的正方向，下为Y的正方向
|  | 0027H |  |  |  | 2 | W/R | 0
|  | 0028H |  |  |  | 2 | W/R | 0
|  | 0029H |  |  |  | 2 | W/R | 0
|  | 002AH |  |  |  | 2 | W/R | 0
|  | 002BH |  |  |  | 2 | W/R | 0
|  | 002CH |  |  |  | 2 | W/R | 0
|  | 002DH |  |  |  | 2 | W/R | 0
|  | 002EH |  |  |  | 2 | W/R | 0
|  | 002FH | 标准模式菜单光标寄存器 |  |  | 2 | W/R | 0
键盘寄存器组 | 键鼠功能模块5 | 0030H |  |  |  | 2 | W/R | 0 | 不同键鼠功能模块不能同时触发
|  | 0031H |  |  |  | 2 | W/R | 0
|  | 0032H |  |  |  | 2 | W/R | 0
|  | 0033H |  |  |  | 2 | W/R | 0
|  | 0034H | 发送指令 | 写1触发自动发送，成功发送自动清0 |  | 2 | W/R | 0
|  | 0035H | 键盘自动松开使能 | 0：不自动发送松开指令 1：自动发送松开指令 |  | 2 | W/R | 1
0036H
0037H
0038H
0039H
003AH
003BH
003CH
003DH
003EH
003FH
绝对鼠标寄存器组 | 键鼠功能模块6 | 0040H | 绝对鼠标分辨率X | 被控设备X轴分辨率 |  | 2 | W/R | 3840 | 不同键鼠功能模块不能同时触发
|  | 0041H | 绝对鼠标分辨率Y | 被控设备Y轴分辨率 |  | 2 | W/R | 2160
|  | 0042H | 目标位置X |  |  | 2 | W/R | 0
|  | 0043H | 目标位置Y |  |  | 2 | W/R | 0
|  | 0044H | 绝对鼠标移动 | 写1触发，完成后自动清0 |  | 2 | W/R | 0
|  | 0045H | 左键拖拽移动 | 0：只移动 1：在开始移动前按下左键，移动完之后释放 |  | 2 | W/R | 0
| 键鼠功能模块7 | 0046H | 点击次数 | 设置0047H的点击次数 | 次 | 2 | W/R | 1
|  | 0047H | 左、右键点击 | 写1触发左键按照0046H中的点击次数进行点击 写2触发右键按照0046H中的点击次数进行点击 完成后自动清0 |  | 2 | W/R | 0
| 键鼠功能模块8 | 0048H | 自定义指令寄存器1 | 高8位为鼠标按键: bit0：左键（0松开，1按下） bit1：右键（0松开，1按下） bit2：中键（0松开，1按下） 低8位为滚轮滚动齿数 向上滚动：0×01~ 0×7F，滚动齿数1~127 向下滚动：0×81~0xFF，滚动齿数127~1
|  | 0049H | 自定义指令寄存器2 | X位移量
|  | 004AH | 自定义指令寄存器3 | Y位移量
|  | 004BH | 发送自定义指令 | 写1触发自动发送，成功发送自动清0
004CH
004DH
004EH
004FH
红外发射寄存器组 | 红外模块1 | 0050H | 用户码寄存器 | 用户码寄存器 |  | 2 | W/R | 0 | 不同键鼠功能模块不能同时触发
|  | 0051H | 功能码寄存器1 | 高8位为操作码1 低8位为操作码2 |  | 2 | W/R | 0
|  | 0052H | 功能码寄存器2 | 高8位为操作码3 低8位为操作码4 |  | 2 | W/R | 0
|  | 0053H | 功能码寄存器3 | 高8位为操作码5 低8位为操作码6 |  | 2 | W/R | 0
|  | 0054H | 功能码寄存器4 | 高8位为操作码7 低8位为操作码8 |  | 2 | W/R | 0
|  | 0055H | 功能码寄存器5 | 高8位为操作码9 低8位为操作码10 |  | 2 | W/R | 0
|  | 0056H | 红外模块1发送个数 | 默认为0，写入需要发送的个数即可发送，完成后自动清0，最大可发送10个操作码 |  | 2 | W/R | 0
| 红外模块2 | 0057H | 功能码 | 低八位有有效 |  | 2 | W/R | 0
|  | 0058H | 红外模块2连续发送个数（长按） | 设置长按个数 长按时间=0058H×110ms |  | 2 | W/R | 0
0059H
005AH
005BH
005CH
005DH
005EH
005FH

## Sheet1
欧标2020
长度(mm) | 数量
200 | 1
160 | 2
30 | 2
40 | 2
60 | 2
180 | 1
欧标1515
长度(mm) | 数量
180 | 1
1515角槽（带顶丝） | 6
2020角槽（带顶丝） | 6